## Rozpočet - vybrané sloupce
Dešťová kanalizace - Frýdlantská ul.
CENOVÁ NABÍDKA
|  | M.j. | množství | jednotková cena | cena celkem
Přípravné a přidružené práce
1 | Rozebrání dlažeb ze zámkové dlažby v kamenivu | m2 | 25 |  | 0 | 0 | 32.7
2 | Odstranění asfaltbet.krytu ABS tl. 10 cm do 200 m2 | m2 | 125 |  | 0 | 4.65 | 647.38
Hloubené vykopávky
3 | Příplatek za lepivost - hloubení rýh 80 cm v hor.3 | m3 | 25.34 |  | 0 | 0 | 175.5
4 | Hloubení rýh š.do 80 cm v hor.3 do 100 m3, STROJNĚ | m3 | 25.34 |  | 0 | 0 | 268.52
5 | Příplatek za ztížené hloubení v blízkosti vedení | m3 | 6 |  | 0 | 0 | 409.45
Přemístění výkopku
6 | Vodorovné přemístění výkopku z hor.1-4 do 8000 m | m3 | 25.34 |  | 0 | 0 | 205.82
Konstrukce ze zemin
7 | Obsyp potrubí bez prohození sypaniny | m3 | 18.02 |  | 0 | 480.08 | 339.08
Podkladní vrstvy komunikací a zpevněných ploch
8 | Podklad ze štěrkodrti po zhutnění tloušťky 10 cm | m2 | 125 |  | 0 | 77.66 | 18.4
Dlažby a předlažby pozemních komunikací a zpevněných ploch
9 | Kladení zámkové dlažby tl. 8 cm do drtě tl. 4 cm | m2 | 21.25 |  | 0 | 37.41 | 190.67
Potrubí z trub plastických, skleněných a čedičových
10 | Montáž trub z tvrdého PVC SN 8, gumový kroužek, DN 300 | m | 45.5 |  | 0 | 698.18 | 32.05
11 | Montáž trub z tvrdého PVC, gumový kroužek, DN 400 | m | 8.5 |  | 0 | 1201.26 | 50.89
12 | M.plast.potrubí ve výkopu na gum.těsnění DN 200 mm | m | 0.5 |  | 0 | 0.27 | 84.43
13 | Přir.za spoj plast.potrubí na gum.těsn.DN 200 mm | kus | 1 |  | 0 | 0.82 | 168.86
Ostatní konstrukce a práce na trubním vedení
14 | Zkouška těsnosti kanalizace DN do 300, vodou | m | 48.8 |  | 0 | 2.98 | 23.74
15 | Zkouška těsnosti kanalizace DN do 400, vodou | m | 8.5 |  | 0 | 5.3 | 27.64
16 | Osazení plastové šachty z dílů prům.600 mm, Wavin | kus | 4 |  | 0 | 0 | 325.54
17 | Osazení poklopů litinových s rámem do 50 kg | kus | 4 |  | 0 | 5.54 | 225.47
18 | Vpusť horská vč .mříže | kus | 1 |  | 0 | 31549.19 | 3449.46
Hodinové zúčtovací sazby (HZS)
19 | HZS- práce spojené s napojováním stávajících sítí | h | 20 |  | 0 | 0 | 206.42
20 | Zaměření skutečného stavu | kus | 1 |  | 0 | 0 | 5000
Prorážení otvorů a ostatní bourací práce
21 | Vybourání otvoru a osazení trubky v šachtě | kus | 1 |  | 0 | 0 | 1700.05
Zemní práce při montážích
22 | Zához rýhy hornina tř. 3, se zhutněním | m | 55 |  | 0 | 0 | 172.59
Ostatní materiál
23 | Prstenec do uliční vpusti TEGRA 600 C250D400 Wavin | kus | 4 |  | 0 | 734.95 | 0
24 | Roura šachtová korugovaná bez hrdla 600/3000 mm | kus | 3 |  | 0 | 5871 | 0
25 | Dno šachtové TEGRA 600/315mm typ X pro potrubí KG | kus | 4 |  | 0 | 8511.92 | 0
26 | Těsnění pro šachtové dno DN=600 mm | kus | 4 |  | 0 | 463.5 | 0
27 | Adaptér teleskopický PP TEGRA 600 D400 Wavin | kus | 4 |  | 0 | 2781 | 0
28 | Těsnění k šachtové skruži TEGRA 1000 D=640 mm | kus | 4 |  | 0 | 369.77 | 0
29 | Přesun hmot, trubní vedení plastová, otevř. výkop | t | 4.1949 |  | 0 | 0 | 848.53
30 | Mříž kanalizační litinová | kus | 4 |  | 0 | 3336.84 | 0
| Cena celkem bez DPH |  |  |  | 0
| DPH 20% |  |  |  | 0
| Cena celkem vč. DPH |  |  |  | 0